## 清单
平谷区马坊镇金石路(南干渠西街-马坊大街)道路及管线工程—球墨铸铁管道采购清单
序号 | 采购内容 | 规格型号 | 单位 | 估算 数量 | 最高限价（含增值税总价）（元）
一 |  | 给水工程 |  |  | 995893.65
1 | 铸铁管 | 1.名称及材质:K9球墨铸铁管 2.规格:DN200 3.接口方式:T型胶圈接口 4.管道内采用普通硅酸盐水泥砂浆衬里 5.出厂前应自带内外防腐层，外涂层采用喷涂金属锌，符合设计要求 6.其他详见设计图纸 | m | 200.9
2 | 铸铁管 | 1.名称及材质:K9球墨铸铁管 2.规格:DN250 3.接口方式:T型胶圈接口 4.管道内采用普通硅酸盐水泥砂浆衬里 5.出厂前应自带内外防腐层，外涂层采用喷涂金属锌，符合设计要求 6.其他详见设计图纸 | m | 277
二 |  | 管件、阀门及附件安装
3 | 阀门 | 1.种类:闸阀 2.材质及规格:软密封地下闸阀 SZ45X-1.0 DN200 3.连接方式:法兰连接 4.其他详见设计图纸 | 个 | 5
4 | 阀门 | 1.种类:闸阀 2.材质及规格:软密封地下闸阀 SZ45X-1.0 DN100 3.连接方式:法兰连接 4.其他详见设计图纸 | 个 | 10
5 | 阀门 | 1.种类:排气阀 2.材质及规格:P42X-1.0排气阀DN65mm，带倒向蝶阀 3.连接方式:法兰连接 4.其他详见设计图纸 | 个 | 2
6 | 阀门 | 1.种类:闸阀 2.材质及规格:软密封地下闸阀 SZ45X-1.0 DN65 3.连接方式:法兰连接 4.其他详见设计图纸 | 个 | 2
7 | 铸铁管管件 | 1.种类:盘插 2.材质及规格:球墨铸铁 DN200 3.接口形式:T型橡胶圈 4.其他详见设计图纸 | 个 | 1
8 | 铸铁管管件 | 1.种类:盘插 2.材质及规格:球墨铸铁 DN250 3.接口形式:T型橡胶圈 4.其他详见设计图纸 | 个 | 3
9 | 铸铁管管件 | 1.种类:盘承 2.材质及规格:球墨铸铁 DN250 3.接口形式:T型橡胶圈 4.其他详见设计图纸 | 个 | 2
10 | 铸铁管管件 | 1.种类:盘承 2.材质及规格:球墨铸铁 DN200 3.接口形式:T型橡胶圈 4.其他详见设计图纸 | 个 | 2
11 | 盲堵板制作、安装 | 1.种类:法兰盲板 2.材质及规格: DN200 3.接口形式:法兰连接 4.其他详见设计图纸 | 个 | 5
12 | 盲堵板制作、安装 | 1.种类:法兰盲板 2.材质及规格: DN250 3.接口形式:法兰连接 4.其他详见设计图纸 | 个 | 1
13 | 铸铁管管件 | 1.种类:盘插短管 2.材质及规格:球墨铸铁 DN250 3.接口形式:T型橡胶圈 4.其他详见设计图纸 | 个 | 1
14 | 铸铁管管件 | 1.种类:盘承短管 2.材质及规格:球墨铸铁 DN250 3.接口形式:T型橡胶圈 4.其他详见设计图纸 | 个 | 1
15 | 铸铁管管件 | 1.种类:承盘短管 2.材质及规格:球墨铸铁 DN250 3.接口形式:T型橡胶圈 4.其他详见设计图纸 | 个 | 1
16 | 铸铁管管件 | 1.种类:承盘短管 2.材质及规格:球墨铸铁 DN200 3.接口形式:T型橡胶圈 4.其他详见设计图纸 | 个 | 5
17 | 铸铁管管件 | 1.种类:承盘短管 2.材质及规格:球墨铸铁 DN100 3.接口形式:T型橡胶圈 4.其他详见设计图纸 | 个 | 10
18 | 铸铁管管件 | 1.种类:全盘三通 2.材质及规格:球墨铸铁 DN250x250 3.接口形式:T型橡胶圈 4.其他详见设计图纸 | 个 | 3
19 | 铸铁管管件 | 1.种类:全盘三通 2.材质及规格:球墨铸铁 DN250x200 3.接口形式:T型橡胶圈 4.其他详见设计图纸 | 个 | 1
20 | 铸铁管管件 | 1.种类:承插单支承三通 2.材质及规格:球墨铸铁 DN250x200 3.接口形式:T型橡胶圈 4.其他详见设计图纸 | 个 | 2
21 | 铸铁管管件 | 1.种类:承插单支盘三通 2.材质及规格:球墨铸铁 DN250x100 3.接口形式:T型橡胶圈 4.其他详见设计图纸 | 个 | 10
22 | 铸铁管管件 | 1.种类:承插单支盘三通 2.材质及规格:球墨铸铁 DN200*65 3.接口形式:T型橡胶圈 4.其他详见设计图纸 | 个 | 2
23 | 铸铁管管件 | 1.种类:双盘渐缩管 2.材质及规格:球墨铸铁 DN250*200 3.接口形式:T型橡胶圈 4.其他详见设计图纸 | 个 | 2
24 | 消火栓 | 1.规格:消火栓 DN100 SA100/65-1.0 球墨铸铁 2.安装部位、方式:地下 3.其他详见设计图纸 | 个 | 10
25 | 铸铁管管件 | 1.种类:90度承插 2.材质及规格:球墨铸铁 DN250 3.接口形式:T型橡胶圈 4.其他详见设计图纸 | 个 | 3
26 | 塑料管管件 | 1.种类:软接头 2.材质及规格:KXT-25 橡胶 DN250 1.0MPa 3.其他详见设计图纸 | 个 | 2
27 | 塑料管管件 | 1.种类:软接头 2.材质及规格:KXT-25 橡胶 DN200 1.0MPa 3.其他详见设计图纸 | 个 | 5
三 |  | 再生水工程
28 | 铸铁管 | 1.名称及材质:K9球墨铸铁管 2.规格:DN200 3.接口方式:T型胶圈接口 4.管道内采用普通硅酸盐水泥砂浆衬里 5.出厂前应自带内外防腐层，外涂层采用喷涂金属锌，符合设计要求 6.其他详见设计图纸 | m | 111
29 | 铸铁管 | 1.名称及材质:K9球墨铸铁管 2.规格:DN150 3.接口方式:T型胶圈接口 4.管道内采用普通硅酸盐水泥砂浆衬里 5.出厂前应自带内外防腐层，外涂层采用喷涂金属锌，符合设计要求 6.其他详见设计图纸 | m | 345
30 | 铸铁管 | 1.名称及材质:排污球墨铸铁管 2.规格:DN600 3.接口方式:T型胶圈接口 4.管道内采用普通硅酸盐水泥砂浆衬里 5.出厂前应自带内外防腐层，外涂层采用喷涂金属锌，符合设计要求 6.其他详见设计图纸 | m | 1056
四 |  | 管件、阀门及附件安装
31 | 阀门 | 1.种类:闸阀 2.材质及规格:软密封地下闸阀 SZ45X-1.0 DN150 3.连接方式:法兰连接 4.其他详见设计图纸 | 个 | 4
32 | 铸铁管管件 | 1.种类:盘插 2.材质及规格:球墨铸铁 DN200 3.接口形式:T型橡胶圈 4.其他详见设计图纸 | 个 | 3
33 | 铸铁管管件 | 1.种类:盘承 2.材质及规格:球墨铸铁 DN200 3.接口形式:T型橡胶圈 4.其他详见设计图纸 | 个 | 1
34 | 铸铁管管件 | 1.种类:盘插 2.材质及规格:球墨铸铁 DN150 3.接口形式:T型橡胶圈 4.其他详见设计图纸 | 个 | 3
35 | 铸铁管管件 | 1.种类:盘承 2.材质及规格:球墨铸铁 DN150 3.接口形式:T型橡胶圈 4.其他详见设计图纸 | 个 | 3
36 | 铸铁管管件 | 1.种类:盘插 2.材质及规格:球墨铸铁 DN600 3.接口形式:T型橡胶圈 | 个 | 1
37 | 铸铁管管件 | 1.种类:盘承 2.材质及规格:球墨铸铁 DN600 3.接口形式:T型橡胶圈 4.其他详见设计图纸 | 个 | 1
38 | 盲堵板制作、安装 | 1.种类:法兰盲板 2.材质及规格: DN200 3.接口形式:法兰连接 4.其他详见设计图纸 | 个 | 1
39 | 盲堵板制作、安装 | 1.种类:法兰盲板 2.材质及规格: DN600 3.接口形式:法兰连接 4.其他详见设计图纸 | 个 | 2
40 | 盲堵板制作、安装 | 1.种类:法兰盲板 2.材质及规格: DN150 3.接口形式:法兰连接 4.其他详见设计图纸 | 个 | 5
41 | 铸铁管管件 | 1.种类:全盘三通 2.材质及规格:球墨铸铁 DN150*150 3.接口形式:T型橡胶圈 4.其他详见设计图纸 | 个 | 2
42 | 铸铁管管件 | 1.种类:全盘三通 2.材质及规格:球墨铸铁 DN200*200 3.接口形式:T型橡胶圈 4.其他详见设计图纸 | 个 | 1
43 | 塑料管管件 | 1.种类:软接头 2.材质及规格:KXT-10 橡胶 DN150 1.0MPa 3.其他详见设计图纸 | 个 | 4
44 | 铸铁管管件 | 1.种类:承插单支盘三通 2.材质及规格:球墨铸铁 DN150*150 3.接口形式:T型橡胶圈 4.其他详见设计图纸 | 个 | 2
45 | 铸铁管管件 | 1.种类:22.5度承插弯头 2.材质及规格:球墨铸铁 DN150 3.接口形式:T型橡胶圈 4.其他详见设计图纸 | 个 | 5
46 | 铸铁管管件 | 1.种类:11.25度承插弯头 2.材质及规格:球墨铸铁 DN150 3.接口形式:T型橡胶圈 4.其他详见设计图纸 | 个 | 1
47 | 铸铁管件配件 | 1.种类:T型胶圈 2.材质及规格:橡胶 DN150 3.接口形式:T型 4.其他详见设计图纸 | 个 | 60
48 | 铸铁管件配件 | 1.种类:T型胶圈 2.材质及规格:橡胶 DN200 3.接口形式:T型 4.其他详见设计图纸 | 个 | 50
49 | 铸铁管件配件 | 1.种类:T型胶圈 2.材质及规格:橡胶 DN250 3.接口形式:T型 4.其他详见设计图纸 | 个 | 50
50 | 铸铁管件配件 | 1.种类:T型排污专用胶圈 2.材质及规格:橡胶 DN600 3.接口形式:T型 4.其他详见设计图纸 | 个 | 180
51 | 铸铁管件配件 | 1.种类:胶垫 2.材质及规格:橡胶 DN65 3.接口形式:法兰 4.其他详见设计图纸 | 个 | 5
52 | 铸铁管件配件 | 1.种类:胶垫 2.材质及规格:橡胶 DN100 3.接口形式:法兰 4.其他详见设计图纸 | 个 | 36
53 | 铸铁管件配件 | 1.种类:胶垫 2.材质及规格:橡胶 DN150 3.接口形式:法兰 4.其他详见设计图纸 | 个 | 10
54 | 铸铁管件配件 | 1.种类:胶垫 2.材质及规格:橡胶 DN200 3.接口形式:法兰 4.其他详见设计图纸 | 个 | 20
55 | 铸铁管件配件 | 1.种类:胶垫 2.材质及规格:橡胶 DN250 3.接口形式:法兰 4.其他详见设计图纸 | 个 | 10
56 | 铸铁管件配件 | 1.种类:螺栓 2.材质及规格:金属制品 DN16*70 3.接口形式:法兰 4.其他详见设计图纸 | 个 | 240
57 | 铸铁管件配件 | 1.种类:螺栓 2.材质及规格:金属制品 DN20*80 3.接口形式:法兰 4.其他详见设计图纸 | 个 | 160
58 | 球墨铸铁井盖 | 1.种类:球墨铸铁井盖 2.材质及规格:球墨铸铁 DN800 3.接口形式:水泥封边 4.其他详见设计图纸 | 套 | 87
59 | 铸铁雨水篦子 | 1.种类:球墨铸铁篦子 2.材质及规格:球墨铸铁 DN750*450 3.接口形式:水泥封边 4.其他详见设计图纸 | 套 | 102